## FAO-PM, conhecendo Rs
Cálculo da evapotranspiração de referência com o método da FAO / Penman Monteith
- Caso em que a estação meteorológica mede a radiação global de curto comprimento de onda, Rs (com piranómetro, p.e.)
Altura da medição do vento, zm = | 2.5 | m
Latitude = | 38.05 | º
Latitude (radianos) = | 0.6641 | rad
Altitude, z = | 74 | m
Dia Juliano inicial | 120
Data = | 2003-05-01 | 2003-05-02 | 2003-05-03 | 2003-05-04 | 2003-05-05 | 2003-05-05 | 2003-05-07 | 2003-05-08 | 2003-05-09
Tmax (ºC) | 24.6 | 24.3 | 29.3 | 24.4 | 20.1 | 20.9 | 22.7 | 26.4 | 29.5
Tmin (ºC) | 8.9 | 6.7 | 4.9 | 10.6 | 9.5 | 7.8 | 6.3 | 10.1 | 7.4
Hrmax (%) | 96.1 | 95.9 | 99.2 | 94.1 | 94.3 | 89.4 | 93.1 | 89.8 | 97
Hrmin (%) | 27.4 | 32.2 | 31.4 | 36.1 | 44.3 | 32.8 | 34.3 | 31.6 | 27.8
Vento, Uzm (m/s) | 0.9 | 1.2 | 0.9 | 0.8 | 1.9 | 2.8 | 1.4 | 0.9 | 0.9
Radiação global, Rs (MJm-2d-1) | 21.9 | 23.8 | 26.1 | 12.1 | 12.2 | 18 | 20.3 | 24.2 | 25.4
Dia após início | 1 | 2 | 3 | 4 | 5 | 6 | 7 | 8 | 9
Dia Juliano | 121 | 122 | 123 | 124 | 125 | 126 | 127 | 128 | 129
Tmean | 16.75 | 15.5 | 17.1 | 17.5 | 14.8 | 14.35 | 14.5 | 18.25 | 18.45
Declive da curva de pressão de vapor, Δ (kPa oC-1) = | 0.12114 | 0.11297 | 0.12352 | 0.12629 | 0.10859 | 0.10586 | 0.10676 | 0.13162 | 0.13307
Pressão atmosférica, P (kPa) = | 100.4283 | 100.4283 | 100.4283 | 100.4283 | 100.4283 | 100.4283 | 100.4283 | 100.4283 | 100.4283
Constante psicrométrica, γ (kPa oC-1) = | 0.066816 | 0.066816 | 0.066816 | 0.066816 | 0.066816 | 0.066816 | 0.066816 | 0.066816 | 0.066816
Pressão de saturação de vapor, es(Tmax) (kPa) = | 3.0941 | 3.0391 | 4.077 | 3.0573 | 2.3536 | 2.4726 | 2.7598 | 3.4429 | 4.1242
Pressão de saturação de vapor, es(Tmin) (kPa) = | 1.1407 | 0.98173 | 0.86652 | 1.2786 | 1.1878 | 1.0586 | 0.95502 | 1.2366 | 1.03
Pressão de saturação de vapor para 24 h, ea (kPa) = | 2.1174 | 2.0104 | 2.4718 | 2.168 | 1.7707 | 1.7656 | 1.8574 | 2.3397 | 2.5771
Pressão de vapor real, ed (kPa) = | 0.972 | 0.96003 | 1.0699 | 1.1534 | 1.0814 | 0.87869 | 0.91786 | 1.0992 | 1.0728
Velocidade média do vento a 2m de altura, U2 (m s-1) = | 0.85935 | 1.1458 | 0.85935 | 0.76387 | 1.8142 | 2.6735 | 1.3368 | 0.85935 | 0.85935
Inclinação solar, δ (rad) = | 0.26072 | 0.2661 | 0.27141 | 0.27663 | 0.28177 | 0.28683 | 0.2918 | 0.29668 | 0.30148
Distância relativa Terra-Sol, dr = | 0.98388 | 0.98339 | 0.9829 | 0.98241 | 0.98194 | 0.98146 | 0.981 | 0.98054 | 0.98008
Auxiliar para ângulo solar, X = | 0.95639 | 0.95449 | 0.95256 | 0.95062 | 0.94867 | 0.9467 | 0.94473 | 0.94275 | 0.94076
Ângulo solar ao pôr do sol, ωs (rad) = | 1.7812 | 1.7858 | 1.7904 | 1.7949 | 1.7993 | 1.8038 | 1.8081 | 1.8124 | 1.8167
Radiação no topo da atmosfera, Ra (MJ m-2 dia-1) = | 37.9956 | 38.1479 | 38.2972 | 38.4434 | 38.5867 | 38.7269 | 38.8641 | 38.9982 | 39.1292
Rad. solar de curto comp. onda para céu limpo, Rs0 (MJ m-2 dia-1) = | 28.5529 | 28.6674 | 28.7796 | 28.8895 | 28.9971 | 29.1025 | 29.2056 | 29.3064 | 29.4048
Auxiliar para radiação líquida de l.c.o = | 34.6895 | 34.1348 | 35.073 | 35.0145 | 33.6854 | 33.5114 | 33.6405 | 35.4238 | 35.6601
Emissividade líquida da superfície, e' = | 0.20197 | 0.20283 | 0.19519 | 0.18964 | 0.19442 | 0.20877 | 0.20587 | 0.19322 | 0.19499
Factor de nebulosidade, f = | 0.68544 | 0.77079 | 0.87431 | 0.21543 | 0.21799 | 0.48498 | 0.58835 | 0.76478 | 0.81613
Radiação líquida de longo comp. onda, Rnl (MJ m-2 dia-1) = | 4.8025 | 5.3365 | 5.9854 | 1.4305 | 1.4276 | 3.3929 | 4.0747 | 5.2346 | 5.6749
Densidade de fluxo de calor do solo, G (MJ m-2 dia-1) = | 0 | 0 | 0 | 0 | 0 | 0 | 0 | 0 | 0
Radiação líquida, Rn (MJ m-2 dia-1) = | 12.0605 | 12.9895 | 14.1116 | 7.8865 | 7.9664 | 10.4671 | 11.5563 | 13.3994 | 13.8831
Numerador para ET0 = | 0.80039 | 0.84954 | 0.9609 | 0.56678 | 0.61426 | 0.94829 | 0.76609 | 0.93965 | 1.0205
Denominador para ET0 = | 0.20748 | 0.20581 | 0.20986 | 0.21046 | 0.21662 | 0.23341 | 0.20395 | 0.21795 | 0.21941
ET0 (mm/dia) = | 3.8576 | 4.1278 | 4.5788 | 2.6931 | 2.8356 | 4.0628 | 3.7563 | 4.3112 | 4.651

## FAO-PM, conhecendo insolação, n
Cálculo da evapotranspiração de referência com o método da FAO / Penman Monteith
- Caso em que a estação meteorológica mede o número de horas real de sol, n (com heliógrafo, p.e.)
Altura da medição do vento, zm = | 2.5 | m
Latitude = | 38.05 | º
Latitude (radianos) = | 0.6641 | rad
Altitude, z = | 74 | m
Dia Juliano inicial | 120
Data = | 2003-05-01 | 2003-05-02 | 2003-05-03 | 2003-05-04 | 2003-05-05 | 2003-05-05 | 2003-05-07 | 2003-05-08 | 2003-05-09
Tmax (ºC) | 24.6 | 24.3 | 29.3 | 24.4 | 20.1 | 20.9 | 22.7 | 26.4 | 29.5
Tmin (ºC) | 8.9 | 6.7 | 4.9 | 10.6 | 9.5 | 7.8 | 6.3 | 10.1 | 7.4
Hrmax (%) | 96.1 | 95.9 | 99.2 | 94.1 | 94.3 | 89.4 | 93.1 | 89.8 | 97
Hrmin (%) | 27.4 | 32.2 | 31.4 | 36.1 | 44.3 | 32.8 | 34.3 | 31.6 | 27.8
Vento, Uzm (m/s) | 0.9 | 1.2 | 0.9 | 0.8 | 1.9 | 2.8 | 1.4 | 0.9 | 0.9
Insolação diária, n (h) | 8.88 | 10.2 | 11.8 | 1.78 | 1.82 | 5.92 | 7.52 | 10.26 | 11.08
Dia após início | 1 | 2 | 3 | 4 | 5 | 6 | 7 | 8 | 9
Dia Juliano | 121 | 122 | 123 | 124 | 125 | 126 | 127 | 128 | 129
Tmean | 16.75 | 15.5 | 17.1 | 17.5 | 14.8 | 14.35 | 14.5 | 18.25 | 18.45
Declive da curva de pressão de vapor, Δ (kPa oC-1) = | 0.12114 | 0.11297 | 0.12352 | 0.12629 | 0.10859 | 0.10586 | 0.10676 | 0.13162 | 0.13307
Pressão atmosférica, P (kPa) = | 100.4283 | 100.4283 | 100.4283 | 100.4283 | 100.4283 | 100.4283 | 100.4283 | 100.4283 | 100.4283
Constante psicrométrica, γ (kPa oC-1) = | 0.066816 | 0.066816 | 0.066816 | 0.066816 | 0.066816 | 0.066816 | 0.066816 | 0.066816 | 0.066816
Pressão de saturação de vapor, es(Tmax) (kPa) = | 3.0941 | 3.0391 | 4.077 | 3.0573 | 2.3536 | 2.4726 | 2.7598 | 3.4429 | 4.1242
Pressão de saturação de vapor, es(Tmin) (kPa) = | 1.1407 | 0.98173 | 0.86652 | 1.2786 | 1.1878 | 1.0586 | 0.95502 | 1.2366 | 1.03
Pressão de saturação de vapor para 24 h, ea (kPa) = | 2.1174 | 2.0104 | 2.4718 | 2.168 | 1.7707 | 1.7656 | 1.8574 | 2.3397 | 2.5771
Pressão de vapor real, ed (kPa) = | 0.972 | 0.96003 | 1.0699 | 1.1534 | 1.0814 | 0.87869 | 0.91786 | 1.0992 | 1.0728
Velocidade média do vento a 2m de altura, U2 (m s-1) = | 0.85935 | 1.1458 | 0.85935 | 0.76387 | 1.8142 | 2.6735 | 1.3368 | 0.85935 | 0.85935
Inclinação solar, δ (rad) = | 0.26072 | 0.2661 | 0.27141 | 0.27663 | 0.28177 | 0.28683 | 0.2918 | 0.29668 | 0.30148
Distância relativa Terra-Sol, dr = | 0.98388 | 0.98339 | 0.9829 | 0.98241 | 0.98194 | 0.98146 | 0.981 | 0.98054 | 0.98008
Auxiliar para ângulo solar, X = | 0.95639 | 0.95449 | 0.95256 | 0.95062 | 0.94867 | 0.9467 | 0.94473 | 0.94275 | 0.94076
Ângulo solar ao pôr do sol, ωs (rad) = | 1.7812 | 1.7858 | 1.7904 | 1.7949 | 1.7993 | 1.8038 | 1.8081 | 1.8124 | 1.8167
Radiação no topo da atmosfera, Ra (MJ m-2 dia-1) = | 37.9956 | 38.1479 | 38.2972 | 38.4434 | 38.5867 | 38.7269 | 38.8641 | 38.9982 | 39.1292
Insolação diária máxima, N (h) = | 13.6071 | 13.6424 | 13.6773 | 13.7119 | 13.746 | 13.7797 | 13.813 | 13.8458 | 13.8782
n/N = | 0.6526 | 0.74767 | 0.86274 | 0.12981 | 0.1324 | 0.42962 | 0.54441 | 0.74102 | 0.79837
Radiação global, Rs (MJ m-2 dia-1) = | 21.8969 | 23.798 | 26.0946 | 12.1061 | 12.2012 | 18.0006 | 20.2951 | 24.1987 | 25.4022
Rad. solar de curto comp. onda para céu limpo, Rs0 = | 28.5529 | 28.6674 | 28.7796 | 28.8895 | 28.9971 | 29.1025 | 29.2056 | 29.3064 | 29.4048
Auxiliar para radiação líquida de l.c.o = | 34.6895 | 34.1348 | 35.073 | 35.0145 | 33.6854 | 33.5114 | 33.6405 | 35.4238 | 35.6601
Emissividade líquida da superfície, e' = | 0.20197 | 0.20283 | 0.19519 | 0.18964 | 0.19442 | 0.20877 | 0.20587 | 0.19322 | 0.19499
Factor de nebulosidade, f = | 0.6853 | 0.77069 | 0.87405 | 0.21572 | 0.21804 | 0.48501 | 0.58812 | 0.76472 | 0.81624
Radiação líquida de longo comp. onda, Rnl (MJ m-2 dia-1) = | 4.8015 | 5.3358 | 5.9837 | 1.4324 | 1.4279 | 3.3931 | 4.0731 | 5.2341 | 5.6756
Densidade de fluxo de calor do solo, G (MJ m-2 dia-1) = | 0 | 0 | 0 | 0 | 0 | 0 | 0 | 0 | 0
Radiação líquida, Rn (MJ m-2 dia-1) = | 12.0591 | 12.9886 | 14.1091 | 7.8893 | 7.9669 | 10.4673 | 11.5541 | 13.3989 | 13.8841
Numerador para ET0 = | 0.80033 | 0.8495 | 0.96078 | 0.56692 | 0.61428 | 0.94831 | 0.76599 | 0.93962 | 1.0205
Denominador para ET0 = | 0.20748 | 0.20581 | 0.20986 | 0.21046 | 0.21662 | 0.23341 | 0.20395 | 0.21795 | 0.21941
ET0 (mm/dia) = | 3.8573 | 4.1276 | 4.5782 | 2.6938 | 2.8357 | 4.0628 | 3.7558 | 4.3111 | 4.6513