## Enunciado
A bacia do rio Terva, afluente do Douro, tem uma área de 101,08 km2. A curva de altura-duração, para o tempo de retorno de 100 anos, foi estimada como: Rt = 51,772 td0,317 (Rt em mm e t em h).
A análise de frequência dos caudais máximos instantâneos conduziu a um caudal de ponta de cerca de 200 m3 s-1, que é assim considerado como a melhor estimativa desta variável.
(Fonte: Trabalho de hidrologia de Diogo Ferreira, João Pacheco e Jonas Schmedtmann)
1. Com base nas características fisiográficas, no tipo e no uso do solo, estime o tempo de concentração da bacia.
2. Sabendo que o número de escoamento é CNII = 66,67, estime o volume de escoamento para T = 100 anos, com o método do SCS.
3. Sabendo que o coeficiente de escoamento é C100 = 0,53, estime o caudal de ponta para T = 100, com a fórmula racional.
4. Estime o caudal de ponta para T = 100, com o método TR-55 do SCS.
5. Com os valores do volume de escoamento (método SCS) e do caudal de ponta (método TR-55 do SCS) estimados para T = 100 anos em (2) e (4), respectivamente, obtenha o hidrograma de projecto com estas características com o método do hidrograma adimensional do SCS.