## Folha1
Açafrão |  | T= 60 ºC
Forma | Cilindro
raio (cm) | altura (cm)
0.5 | 0,5 cm
Determinação da humidade
Massa inicial (g) | Massa seca (g)
3.453 | 0.728
3.555 | 0.744
1.167 | 0.245
Ensaios de secagem
tempo (h) | massa inicial (g) | massa seca ao fim do tempo (g)
2 | 2.729 | 2.075
2 | 3.005 | 1.958 |  |  | FAZER TAMBÉM O GRÁFICO
5 | 2.388 | 1.028 |  |  | Velocidade de secagem (kg água/(kg mat seca.h)) vs. Humidade do material (kg água/kg mat seca)
5 | 3.02 | 1.31
6 | 2.952 | 1.178
6 | 2.505 | 0.967 |  |  | FAZER O GRÁFICO
7.5 | 3.163 | 1.169 |  |  | Velocidade (kg água/m^2.h) vs. Humidade do material (kg água/kg mat seca)
7.5 | 2.775 | 0.925
24 | 3.244 | 0.786 |  |  | 1) Calcular a área superficial do cilindro
24 | 3.128 | 0.688
2) Calcular o volume do cilindro e, através do conhecimento da massa volúmica do material, calcular a massa do cilindro
Cenouras
3) Sabendo a massa do cilindro e a sua humidade e teor de matéria seca, pode-se calcular a massa de matéria seca do cilindro
Determinação da humidade
Massa inicial (g) | Massa seca (g) |  | Forma | Cilindro
2.701 | 0.236 |  | raio (cm) | altura (cm)
2.84 | 0.258 |  | 0.5 | 0,5 cm
0.923 | 0.082
Ensaios de secagem
tempo (h) | massa inicial (g) | massa seca ao fim do tempo (g)
2 | 3.318 | 1.88
2 | 3.458 | 2.327
5 | 3.107 | 0.646
5 | 2.381 | 0.575
6 | 2.961 | 0.449
6 | 3.729 | 1.007
7.5 | 3.355 | 0.5
7.5 | 3.844 | 0.652
24 | 2.968 | 0.333
24 | 3.905 | 0.421