## NPP-QI
NPP | f | Qi | ε_NPP | ε_GPP
Mg ha-1yr-1 |  | MJ m-2 yr-1 | g MJ-1 | g MJ-1
35.7 | 0.91 | 4440.8 | 0.80391 | 1.7104 |  | alfa= | 0.030986 | FALTA A BIOMASSA DE RAIZES
29.5 | 0.78 | 3806.4 | 0.77501 | 1.649
26.9 | 0.77 | 3757.6 | 0.71588 | 1.5232
23.7 | 0.71 | 3464.8 | 0.68402 | 1.4554
CÁLCULO COM AS RAIZES
Litterfall | NPP | f | Qi | ε_NPP | ε_GPP
| Mg ha-1yr-1 |  | MJ m-2 yr-1 | g MJ-1 | g MJ-1
4 | 46.04 | 0.91 | 4440.8 | 1.0368 | 2.2059 |  | alfa= | 0.039961
2.79 | 37.632 | 0.78 | 3806.4 | 0.98865 | 2.1035
3.19 | 34.832 | 0.77 | 3757.6 | 0.92697 | 1.9723
1.97 | 30.016 | 0.71 | 3464.8 | 0.86631 | 1.8432

## RadIntercept
NET PRIMARY PRODUCTION
Intercepted radiation (Beers's law)
Parameters:
k = | 0.5
Q0 | LAI | Qint | Qint (%)
MJ m-2 |  | MJ m-2
500 | 0 | 0 | 0
| 0.5 | 110.5996 | 22.1199
| 1 | 196.7347 | 39.3469
| 1.5 | 263.8167 | 52.7633
| 2 | 316.0603 | 63.2121
| 2.5 | 356.7476 | 71.3495
| 3 | 388.4349 | 77.687
| 3.5 | 413.113 | 82.6226
| 4 | 432.3324 | 86.4665
| 4.5 | 447.3004 | 89.4601
| 5 | 458.9575 | 91.7915
| 5.5 | 468.0361 | 93.6072
| 6 | 475.1065 | 95.0213

## fT
Temperature modifier
Parameters
Tmin = | 6
Topt = | 16
Tmax = | 40
T | fT
6 | 0
7 | 0.21475
8 | 0.39892
9 | 0.55448
10 | 0.68335
11 | 0.78744
12 | 0.86861
13 | 0.92868
14 | 0.96944
15 | 0.99264
16 | 1
17 | 0.99319
18 | 0.97384
19 | 0.94355
20 | 0.90384
21 | 0.85623
22 | 0.80217
23 | 0.74305
24 | 0.68023
25 | 0.61499
26 | 0.54857
27 | 0.48214
28 | 0.41682
29 | 0.35364
30 | 0.29356
31 | 0.23747
32 | 0.18616
33 | 0.14031
34 | 0.10051

## fF
Frost modifier
Parameters
kF = | 1
dF | fF
0 | 1
1 | 0.96667
2 | 0.93333
3 | 0.9
4 | 0.86667
5 | 0.83333
6 | 0.8
7 | 0.76667
8 | 0.73333
9 | 0.7
10 | 0.66667
11 | 0.63333
12 | 0.6
13 | 0.56667
14 | 0.53333
15 | 0.5
16 | 0.46667
17 | 0.43333
18 | 0.4
19 | 0.36667
20 | 0.33333
21 | 0.3
22 | 0.26667
23 | 0.23333
24 | 0.2
25 | 0.16667
26 | 0.13333
27 | 0.1
28 | 0.066667
29 | 0.033333
30 | 0

## fSW
Soil water modifier
Parameters
cθ0 = | 0.7
nθ0 = | 9
[5 empty] | 1 | sandy
| 1 | 2 | 3 | 4 | 2 | sandyloam
cθ = | 0.7 | 0.6 | 0.5 | 0.4 | 3 | clayloam
nθ = | 9 | 7 | 5 | 3 | 4 | other
fSW
θ / θx | 1 sandy | 2 sandyloam | 3 clayloam | other
0 | 0.038788 | 0.027231 | 0.030303 | 0.06015
0.05 | 0.060175 | 0.038541 | 0.038818 | 0.069461
0.1 | 0.094334 | 0.055292 | 0.050262 | 0.080706
0.15 | 0.14837 | 0.08031 | 0.065796 | 0.094378
0.2 | 0.23116 | 0.11776 | 0.087064 | 0.11111
0.25 | 0.34957 | 0.17336 | 0.11636 | 0.13172
0.3 | 0.5 | 0.25368 | 0.15678 | 0.15725
0.35 | 0.66082 | 0.36348 | 0.21218 | 0.189
0.4 | 0.80017 | 0.5 | 0.28667 | 0.22857
0.45 | 0.89757 | 0.64773 | 0.38307 | 0.27781
0.5 | 0.95383 | 0.78181 | 0.5 | 0.33862
0.55 | 0.98159 | 0.88224 | 0.62874 | 0.41257
0.6 | 0.99355 | 0.94471 | 0.75319 | 0.5
0.65 | 0.99805 | 0.97753 | 0.85611 | 0.59883
0.7 | 0.99951 | 0.99225 | 0.92785 | 0.7033
0.75 | 0.99991 | 0.99782 | 0.9697 | 0.80377
0.8 | 0.99999 | 0.99954 | 0.98986 | 0.88889
0.85 | 1 | 0.99994 | 0.99758 | 0.94991
0.9 | 1 | 1 | 0.99968 | 0.98462
0.95 | 1 | 1 | 0.99999 | 0.99805
1 | 1 | 1 | 1 | 1

## fVPD
VPD modifier
Parameters
kD= | 0.05 | (coeffcond)
DF | kD=0.05
0 | 1
1 | 0.95123
2 | 0.90484
3 | 0.86071
4 | 0.81873
5 | 0.7788
6 | 0.74082
7 | 0.70469
8 | 0.67032
9 | 0.63763
10 | 0.60653

## fage
Age modifier
Parameters
rage = | 0.95
tx = | 200 | likely maximum stand age
nage = | 4 | power determining strength of growth reduction
Step = | 20 |  |  |  | Step = | 0
| nage = | 4 | 4 | 4 |  | nage = | 2 | 3 | 4
| rage = | 0.95 | 0.85 | 0.75 |  | rage = | 0.85 | 0.85 | 0.85
t | t / tx |  |  |  | t | t / tx
0 | 0 | 1 | 1 | 1 | 0 | 0 | 1 | 1 | 1
20 | 0.1 | 0.99988 | 0.99981 | 0.99968 | 20 | 0.1 | 0.98635 | 0.99837 | 0.99981
40 | 0.2 | 0.99804 | 0.99694 | 0.99497 | 40 | 0.2 | 0.94754 | 0.98714 | 0.99694
60 | 0.3 | 0.99015 | 0.98472 | 0.97504 | 60 | 0.3 | 0.88923 | 0.95789 | 0.98472
80 | 0.4 | 0.96953 | 0.95325 | 0.92515 | 80 | 0.4 | 0.8187 | 0.90562 | 0.95325
100 | 0.5 | 0.92873 | 0.89307 | 0.83505 | 100 | 0.5 | 0.74293 | 0.83088 | 0.89307
120 | 0.6 | 0.86273 | 0.80111 | 0.70942 | 120 | 0.6 | 0.66744 | 0.7398 | 0.80111
140 | 0.7 | 0.77233 | 0.68495 | 0.56856 | 140 | 0.7 | 0.59588 | 0.64164 | 0.68495
160 | 0.8 | 0.66539 | 0.56033 | 0.43582 | 160 | 0.8 | 0.53028 | 0.54534 | 0.56033
180 | 0.9 | 0.55386 | 0.44309 | 0.32535 | 180 | 0.9 | 0.47145 | 0.45724 | 0.44309
200 | 1 | 0.44889 | 0.34297 | 0.24036 | 200 | 1 | 0.41945 | 0.38047 | 0.34297

## RootPartitioning
Root partitioning
Parameters
m0 = | 0
hrx= | optimum
hrn= | very poor
j=PhysMod=min{fVPD,fSW}fage
m = m0 + (1-m0)FR
|  | FR=1 |  | FR=0.7 |  | FR=0.4
| hrx = | 0.8 |  | 0.8 |  | 0.8
| hrn = | 0.22857 |  | 0.22857 |  | 0.22857
j | FR = | 1 |  | 0.7 |  | 0.4
| m0= | 0 |  | 0 |  | 0
|  | mj |  | mj |  | mj
0 |  | 0 | 0.8 | 0 | 0.8 | 0 | 0.8
0.1 |  | 0.1 | 0.64 | 0.07 | 0.68085 | 0.04 | 0.72727
0.2 |  | 0.2 | 0.53333 | 0.14 | 0.59259 | 0.08 | 0.66667
0.3 |  | 0.3 | 0.45714 | 0.21 | 0.52459 | 0.12 | 0.61538
0.4 |  | 0.4 | 0.4 | 0.28 | 0.47059 | 0.16 | 0.57143
0.5 |  | 0.5 | 0.35556 | 0.35 | 0.42667 | 0.2 | 0.53333
0.6 |  | 0.6 | 0.32 | 0.42 | 0.39024 | 0.24 | 0.5
0.7 |  | 0.7 | 0.29091 | 0.49 | 0.35955 | 0.28 | 0.47059
0.8 |  | 0.8 | 0.26667 | 0.56 | 0.33333 | 0.32 | 0.44444
0.9 |  | 0.9 | 0.24615 | 0.63 | 0.31068 | 0.36 | 0.42105
1 |  | 1 | 0.22857 | 0.7 | 0.29091 | 0.4 | 0.4


## AbgPartitioning
Aboveground partitioning
Parameters |  |  |  | Parameters
pfs2= | 1 |  | 0.3 | pfs2= | 1 |  | 0.3
pfs20= | 0.25 |  | 0.09 | pfs20= | 0.5 |  | 0.09
pfsPower= | -0.60206 |  |  | pfsPower= | -0.30103
pfsConst= | 1.5179 |  |  | pfsConst= | 1.5179
hr= | 0.4 |  |  | hr= | 0.4
| woody | leaves |  |  | woody | leaves
d | hwy | hl |  | d | hwy | hl
0.1 | 0.084847 | 0.51515 | 6.0715 | 0.1 | 0.14867 | 0.45133 | 3.0358
0.2 | 0.12 | 0.48 | 4 | 0.2 | 0.17321 | 0.42679 | 2.464
0.3 | 0.14515 | 0.45485 | 3.1336 | 0.3 | 0.18862 | 0.41138 | 2.1809
0.4 | 0.16505 | 0.43495 | 2.6353 | 0.4 | 0.2 | 0.4 | 2
0.5 | 0.1816 | 0.4184 | 2.304 | 0.5 | 0.20905 | 0.39095 | 1.8701
0.6 | 0.19579 | 0.40421 | 2.0645 | 0.6 | 0.21659 | 0.38341 | 1.7702
0.7 | 0.20823 | 0.39177 | 1.8815 | 0.7 | 0.22305 | 0.37695 | 1.6899
0.8 | 0.21929 | 0.38071 | 1.7361 | 0.8 | 0.22872 | 0.37128 | 1.6233
0.9 | 0.22925 | 0.37075 | 1.6173 | 0.9 | 0.23375 | 0.36625 | 1.5668
1 | 0.2383 | 0.3617 | 1.5179 | 1 | 0.2383 | 0.3617 | 1.5179
2 | 0.3 | 0.3 | 1 | 2 | 0.26881 | 0.33119 | 1.232
3 | 0.33644 | 0.26356 | 0.7834 | 3 | 0.28702 | 0.31298 | 1.0905
4 | 0.3617 | 0.2383 | 0.65881 | 4 | 0.3 | 0.3 | 1
5 | 0.38071 | 0.21929 | 0.57599 | 5 | 0.31007 | 0.28993 | 0.93503
6 | 0.39575 | 0.20425 | 0.51611 | 6 | 0.31829 | 0.28171 | 0.8851
7 | 0.40806 | 0.19194 | 0.47037 | 7 | 0.32521 | 0.27479 | 0.84496
8 | 0.4184 | 0.1816 | 0.43403 | 8 | 0.33119 | 0.26881 | 0.81167
9 | 0.42725 | 0.17275 | 0.40432 | 9 | 0.33644 | 0.26356 | 0.7834
10 | 0.43495 | 0.16505 | 0.37947 | 10 | 0.34111 | 0.25889 | 0.75894
11 | 0.44173 | 0.15827 | 0.35831 | 11 | 0.34533 | 0.25467 | 0.73748
12 | 0.44775 | 0.15225 | 0.34002 | 12 | 0.34916 | 0.25084 | 0.71841
13 | 0.45316 | 0.14684 | 0.32402 | 13 | 0.35267 | 0.24733 | 0.70131
14 | 0.45806 | 0.14194 | 0.30988 | 14 | 0.35591 | 0.24409 | 0.68583
15 | 0.46251 | 0.13749 | 0.29728 | 15 | 0.35891 | 0.24109 | 0.67174
16 | 0.46658 | 0.13342 | 0.28595 | 16 | 0.3617 | 0.2383 | 0.65881
17 | 0.47033 | 0.12967 | 0.2757 | 17 | 0.36432 | 0.23568 | 0.6469
18 | 0.47379 | 0.12621 | 0.26637 | 18 | 0.36678 | 0.23322 | 0.63586
19 | 0.47701 | 0.12299 | 0.25784 | 19 | 0.3691 | 0.2309 | 0.6256
20 | 0.48 | 0.12 | 0.25 | 20 | 0.37128 | 0.22872 | 0.61601
21 | 0.4828 | 0.1172 | 0.24276 | 21 | 0.37336 | 0.22664 | 0.60703
22 | 0.48541 | 0.11459 | 0.23606 | 22 | 0.37533 | 0.22467 | 0.59859
23 | 0.48787 | 0.11213 | 0.22982 | 23 | 0.37721 | 0.22279 | 0.59063
24 | 0.49019 | 0.10981 | 0.22401 | 24 | 0.379 | 0.221 | 0.58311
25 | 0.49238 | 0.10762 | 0.21857 | 25 | 0.38071 | 0.21929 | 0.57599
26 | 0.49445 | 0.10555 | 0.21347 | 26 | 0.38235 | 0.21765 | 0.56923
27 | 0.49641 | 0.10359 | 0.20868 | 27 | 0.38393 | 0.21607 | 0.5628
28 | 0.49827 | 0.10173 | 0.20416 | 28 | 0.38544 | 0.21456 | 0.55667
29 | 0.50005 | 0.099953 | 0.19989 | 29 | 0.38689 | 0.21311 | 0.55082
30 | 0.50174 | 0.098265 | 0.19585 | 30 | 0.38829 | 0.21171 | 0.54523
pfs(2)=1
pfs(20)=0.25
pfs(2)=1
pfs(20)=0.25
pfs(2)=1
pfs(20)=0.25
pfs(2)=1
pfs(20)=0.25

## Litter-fall
Litter-fall
gammaFx | 0.013
gammaF0 | 0.001
tgammaF | 6
t | k
1 | 0.43984 | 0.0014892
3 | 0.43984 | 0.00309
5 | 0.43984 | 0.0055778
7 | 0.43984 | 0.0083757
9 | 0.43984 | 0.010577
11 | 0.43984 | 0.011872
13 | 0.43984 | 0.012507
15 | 0.43984 | 0.012791
17 | 0.43984 | 0.012912
19 | 0.43984 | 0.012963

## Self-thinning
Self-thinning
wSx1000 | 300
thinPower | 1.5
N | k | mean wwy
200 | 300 | 877.2053
400 | 300 | 552.6047
600 | 300 | 421.7163
800 | 300 | 348.1192
1000 | 300 | 300
1200 | 300 | 265.6646
1400 | 300 | 239.7191
1600 | 300 | 219.3013
1800 | 300 | 202.7401
2000 | 300 | 188.9882
2200 | 300 | 177.3534
2400 | 300 | 167.3582
2600 | 300 | 158.6618
2800 | 300 | 151.0135
3000 | 300 | 144.225
3200 | 300 | 138.1512
3400 | 300 | 132.6789
3600 | 300 | 127.7182
3800 | 300 | 123.1966
4000 | 300 | 119.0551
4200 | 300 | 115.2449
4400 | 300 | 111.7256
4600 | 300 | 108.4633
4800 | 300 | 105.4291
5000 | 300 | 102.5986
wSx1000
𝑙𝑛(𝑁)=𝑘−𝑡ℎ𝑖𝑛𝑃𝑜𝑤𝑒𝑟 𝑙𝑛(𝑤_𝑔 )
𝑙𝑛(1000)=𝑘−𝑡ℎ𝑖𝑛𝑃𝑜𝑤𝑒𝑟 𝑙𝑛(𝑤𝑆𝑥1000)
𝑤_𝑔=𝑤𝑆𝑥1000(1000/𝑀𝑁)^(1⁄𝑡ℎ𝑖𝑛𝑃𝑜𝑤𝑒𝑟)

## StomatalConductance
Stomatal conductance
MaxCond | 0.02
LAIgcx | 3.33
j | 1
LAI | gc
0 | 0
0.5 | 0.003003
1 | 0.006006
1.5 | 0.009009
2 | 0.012012
2.5 | 0.015015
3 | 0.018018
3.5 | 0.02
4 | 0.02
4.5 | 0.02
5 | 0.02
5.5 | 0.02
6 | 0.02