## Sheet1
Calcule o caudal de ponta com o método racional, para uma bacia hidrográfica composta por 2 sub-bacias com as caraterísticas apresentadas no quadro. Considere que para o tempo de retorno pretendido de 10 anos a curva de intensidade - duração para Lisboa é (r em mm h-1 e t em min) (adaptado de Ponce, 1989):
(para t de 5 a 30 min)
(para t de 30 min a 6 h)
| Sub-bacia A | Sub-bacia B
Área A (km2) | 0.4 | 0.6
Coef. escoamento C (-) | 0.6 | 0.3
T. de concentração tc (min) | 20 | 60