## Sheet1
Uma bacia hipotética é composta por 7 sub-bacias, como representado na figura. Determine os diâmetros dos colectores do sistema de drenagem, para uma chuvada com o tempo de retorno de 5 anos. As características das sub-bacias apresentam-se no quadro 1 e das tubagens no quadro 2. O número de Manning para todas as tubagens é de nM = 0.015 m-1/3 s e a curva de intensidade - duração é, com r em mm h-1 e t em min) (adaptado de Chow et al. 1988):
(para t de 5 a 30 min)
|  | Bacia | Área | C | Tempo de entrada te
|  |  | (km2) |  | (min)
|  | 1 | 0.008 | 0.7 | 5
|  | 2 | 0.012 | 0.7 | 7
|  | 3 | 0.016 | 0.6 | 10
|  | 4 | 0.016 | 0.6 | 10
|  | 5 | 0.02 | 0.5 | 15
|  | 6 | 0.018 | 0.5 | 15
|  | 7 | 0.018 | 0.5 | 15
|  | Tubo | Comprimento L | Declive S
|  |  | (m) | (-)
|  | AB | 140 | 0.0064
|  | EB | 170 | 0.0081
|  | BC | 120 | 0.0064
|  | CD | 140 | 0.0064
A
B
E
C
D
1
2
4
3
7
5
6