## Sheet1
Considere o hietograma de precipitação total ocorrido sobre uma pequena bacia hidrográfica com A = 10 km2, e o hidrograma de escoamento directo, na secção de jusante da mesma, representados no quadro. Obtenha o hietograma de precipitação eficaz, utilizando:
a) o método com perdas como fracção da precipitação total. Represente-o graficamente,
b) o método do índice Φ. Represente-o graficamente,
c) o método do índice Φ, modificado. Represente-o graficamente,
d) o método do Soil Conservation Service. Represente-o graficamente,
e) o modelo de infiltração de Morel-Seytoux (com a forma da fórmula de Horton), considerando que a bacia possui um solo relativamente homogéneo, com = 3 mm h-1 e Sf = 20 mm. Considere também que a intercepção e a retenção superficial podem ser modelados aproximadamente através do comportamento de dois reservatórios impermeáveis, com capacidades máximas de SI = 1 mm e SR = 3 mm, respectivamente. Despreze a evapotranspiração. Represente graficamente o hietograma de precipitação total e identifique neste os diferentes processos hidrológicos quantificados. Após o empoçamento represente, para além da curva média da taxa de infiltração, a curva aproximada de infiltração instantânea.
Faça os comentários e verificações que achar necessário.
Hietograma de precipitação total e hidrograma de escoamento superficial
t | rt | qd
(h) | (mmh-1) | (m3 s-1)
0.5 | 1 | 0
1 | 4 | 0
1.5 | 11 | 0
2 | 9 | 0
2.5 | 18 | 1.86
3 | 14 | 8.42
3.5 | 4 | 20.61
4 | 1.5 | 6.56
4.5 | 0 | 2.81
5 | 0 | 0