## Enunciado
Construiu-se uma barragem de terra com uma altura de cerca de 15 m e um comprimento de 62.5 m, numa bacia de 2.8 km2, ficando o nível de pleno armazenamento, NPA, definido à cota de 145 m e sendo a cota da base da barragem de 132 m.
A partir da planta topográfica da albufeira obtiveram-se as variáveis necessárias ao cálculo da relação cota-armazenamento, como indicado no Quadro 1 .
O hidrograma de cheia de entrada na albufeira, com um tempo de retorno de T=100 anos, e com intervalos de discretização de 5 minutos, está representado no Quadro 2
A curva de vazão do descarregador a utilizar é:
em que qO é o caudal descarregado (m3s-1), m é o coeficiente de vazão do descarregador, b (m) é o comprimento da soleira deste e h (m) é a carga acima da soleira, isto é, neste caso:
para
Como primeira aproximação, o descarregador é dimensionado para o caudal de ponta de entrada na albufeira:
Para simplificar os cálculos, vai-se considerar que o coeficiente de vazão é constante e igual a 0,48 e o comprimento da soleira é b = 12 m.
Calcule o nível de máxima cheia, actual e após o estudo do efeito de laminagem da albufeira.

## Quadros
Quadro 1 Cotas das curvas de nível e áreas circunscritas
Cota | Área circunscrita
Z | A
(m) | (ha)
132 | 0
133 | 0.087
134 | 0.256
135 | 0.635
136 | 1.171
137 | 1.527
138 | 1.725
139 | 1.822
140 | 1.942
141 | 2.042
142 | 2.169
143 | 2.371
144 | 2.593
145 | 2.869
146 | 3.141
147 | 3.442
Quadro 2 Hidrograma de cheia, de entrada no reservatório, com um tempo de retorno de 100 anos
t | qI
(min) | (m3 s-1)
0 | 0
5 | 2.47
10 | 12.42
15 | 23.97
20 | 30.7
25 | 30.2
30 | 21
35 | 11.68
40 | 6.61
45 | 3.62
50 | 1.99
55 | 1.09
60 | 0.54
65 | 0.26
70 | 0.1
75 | 0.02
80 | 0