## Folha1
L1= | 500
l2= | 200
Nb= | 8.75 | (7 mmm/dia, considerando uma ef= 80%)
Q= | 73.8 | m3/h | (bico 28, pressão 6 bares)
R= | 59
W= | 100
ω | 210 | º
i= | 14.2824 | mm/h
Ir= | 2 | dias
D= | 17.5
V= | 42.1714 | m/h
ti= | 0.54408 | h
tf= | 0.38863 | h
L= | 250
ta= | 5.9282 | h
tr= | 6.8609
T= | 7.8609 | horas
Estimando o tempo para mudar a máquina e colocar o canhão em posição de rega em 1 hora, ficaria para cada posição da máquina
Podem fazer-se duas posições por dia, o que quer dizer que em cada dia rego uma faixa de 100 m com 500 m de comprimento. Nos dois dias consigo regar toda a parcela respeitando o intervalo entre regas que era de 2 dias e o tempo de rega diário que era de 16 horas.