## Folha1
| malha 18*18 | 11 | aspersores por linha * 28 linhas
| Caudal asp | 2.44 | m3/h
| Largura | 200 | m
| Comp | 500 | m
| Área (hectares) | 10 | hectares
| No de linhas de aspersores | 27.7778 | m
| Nº de aspersores por linha | 11.1111
| Nº total de aspersores | 297
SOLO ARENO-LIMOSO
| Taxa básica de infiltração | 20 | mm/h
| Dotação (D) | 26.25 | mm
| Tempo de rega por dia (tr) | 16 | horas
Necessidades de Ponta (caudal fictício
| contínuo) q= | 7 | mm/dia | 0.81019 | l/s/a
| Eficiência de rega | 80 | %
| Necessidades brutas (Nb) | 8.75 | mm/dia
| Necessidades brutas (Nb) | 1.1574 | l/s/há
| Intervalo entre regas (I) | 3
| Caudal asp | 0.67778 | l/s
| Pluviometria (i)= | 7.5309 | mm/h
| Tempo de rega em cada posição (tp) | 3.4857 | 3,5 horas
a)
| tempo de cada posição+1 h mudança | 4.4857
| nº de posições por dia | 3.5669 | 3 | posições
| nº total de posições | 10.7008
| nº de aspersores a funcionar ao mesmo tempo | 27.755
| nº de posições/dia | 3
| nº total de posições (setores) | 9 |  | 53.68 | 14.9111
| No de posições das rampas de aspersores | 27
| Nº de rampas a funcionar simulataneamente | 3
| Nº de aspersores a funcionar simultaneamente | 33
| caudal necessário para o sistema de rega | 22.3667 | l/s
| Caudal de projeto (teórico) | 17.3611
| Nº de aspersores a funcionar simultaneamente | 27
| caudal necessário para o sistema de rega | 18.3 | l/s
| Caudal de projeto (teórico) | 17.3611 | l/s
b)
1º dia
2º dia
3º dia
Conduta principal
Setor 24
𝑄=𝑞×100/𝐸𝑓×24/𝑡𝑟×𝐴
n
n=𝑄/𝑞_𝑎𝑠𝑝
𝑖=𝑞_𝑎𝑠𝑝/𝑎_𝑚𝑎𝑙ℎ𝑎
𝐼=𝐷/𝑁𝑏
𝑡𝑝=𝐷/𝑖
rampas
Considere uma parcela retangular, cultivada com milho, com 500 m de comprimento e 200 m de largura. O solo é de textura areno-limosa com uma taxa básica de infiltração de 20 mm/h. Pretende-se regar a parcela por aspersão com aspersores que debitam um caudal de 2,44 m3/h que para garantir uma boa uniformidade são instalados numa malha quadrada de 18 m de lado. As necessidades de rega no período de ponta são de 7 mm/dia e a eficiência de rega é de 80%. O tempo máximo de rega diário é de 16 horas (das 6h às 22.00 h).
Defina um esquema de divisão em setores, calcule o nº de emissores que funcionam simultaneamente e determine o caudal necessário para o funcionamento da instalação considerando:
a) uma rega com rampas móveis em que o tempo para mudança de posição é de 1 hora e a conduta principal está num dos lados da parcela.
b) uma rega com cobertura total em que a condita principal passa enterrada pelo meio da parcela.
A diferença entre estes dois caudais resulta de na prática não estarmos a regar 16 horas por dia mas apenas (3,5*3=10,5 horas/dia). Como se pode constatar a soluçãoadoptada não é a mais eficiente pois o tempo de rega efetivo é bastante menor do que 16 horas devido às mudanças de posição das rampas e ao acerto pelo número de aspersores de uma. Uma solução para aumentar o tempo de rega seria passar a conduta pelo meio da parcela e considerar que poderíamos ter 5 aspersores e 6 aspersores a funcionar separadamente o que permitiria fazer a rega apenas com 11+11+6= 27 asp/dia. Nesse caso seria:
O múltiplo de 11 mais próximo é o valor 33 que corresponde a considerar 3 rampas a funcionar ao mesmo tempo. Então será: