## Enunciado
Adaptado de exemplo 5.4 de Haan et al. (1994)
Considere um descarregador de tubo com entrada circular em queda. Quer o tubo de queda (riser) quer o tubo de transporte (barrel), em metal canelado, têm um diâmetro de 457 mm, tendo este um comprimento de 15 m. Da entrada do tubo de queda à base do tubo de saída à saída são 3 m.
Obtenha a curva de vazão deste descarregador, considerando que pode funcionar como um descarregador livre à entrada do tubo de queda (C1 = 1,66 m1/2 s-1), como um orifício na entrada no tubo de queda (C = 0,6 m) e em pressão com saída livre do tubo de transporte. Considere os coeficientes de perda de carga à entrada do tubo de queda e na passagem para o tubo de transporte de 1 e 0,5, respectivamente.
DZ = 3 m
Lb = 15 m
h